## 1、工程概况
某风景区公共商业建筑工程量清单计价典型案例指标分析表
一、建筑安装工程概况与特征表
工程概况 | 总建筑面积(m2) | 1957.76 | 地上层数(层) | 局部2层 | 层高(m) | 3.8
| 其中：地下室建筑面积(m2) | 无 | 地下层数(层) | 无 | 檐高(m) | 8.1
| 结构类型 | 框架 | 工程用途 | 商业建筑 | 投资性质 | 国有
| 开工时间 |  | 竣工时间 |  | 工程所在地 | 南通市
土建工程特征 | 基础 | 条形基础 |  | 楼地面 | 细石混凝土楼地面，内廷走廊石材面层
| 外墙 | 烧结非承重保温砌块 |  | 内墙 | A5.0（B06）蒸压加气混凝土砌块
| 外墙面 | 外墙涂料 |  | 内墙面 | 水泥石灰膏砂浆粉刷
| 天棚 | 室内天棚不抹灰处理，室外内廷走廊天棚水泥砂浆粉刷，水泵房、管理用房纸面石膏板吊顶 |  | 柱、梁、板 | 商品混凝土
| 屋面 | 屋面刚性层/2层改性沥青防水卷材/XPS挤塑聚苯板/陶土瓦瓦屋面 |  | 门窗 | 断桥隔热铝合金门窗、胡桃木格栅窗
安装工程特征 | 给排水 | U-PVC塑料管/卫生洁具/涂塑钢管/PP-R给水管/截止阀
| 电气 | 配电箱/钢制电线管/电缆电线/照明灯具/桥架/
| 消火栓 | 镀锌钢管/消火栓泵/消火栓/阀门管件
| 雨水 | UPVC雨水管/雨水收水口
| 防雷接地 | 镀锌扁钢避雷网/电位箱/镀锌扁钢接地母线

## 2、费用组成分析
二、建筑安装工程费用组成分析表
项目名称 |  |  |  | 造价 | 占总造价 | 平米造价
|  |  |  | (单位：元) | 比例(%) | (费用/建筑面积)
工程总造价 |  | 1 | 土方工程 | 0 | 0% | 0
|  | 2 | 土建工程 | 8735216.2999 | 92.88% | 4461.8423
|  | 3 | 安装工程 | 669893.8677 | 7.123% | 342.1736
|  |  | 总计 | 9405110.1676 | 100% | 4804.0159
土方工程部分 |  | 一 | 分部分项工程费 | 0 | 0% | 0
|  | 二 | 措施项目费 | 0 | 0% | 0
|  | 三 | 其他项目费 | 0 | 0% | 0
|  | 四 | 规费 | 0 | 0% | 0
|  | 五 | 税金 | 0 | 0% | 0
|  | 合计 |  | 0 | 0% | 0
土建工程部分 |  | 一 | 分部分项工程费 | 6189818.43 | 65.81% | 3161.684
|  | 二 | 措施项目费 | 1528528.78 | 16.25% | 780.7539
|  | 三 | 其他项目费 | 0 | 0% | 0
|  | 四 | 规费 | 295612.6981 | 3.143% | 150.9954
|  | 五 | 税金 | 721256.3917 | 7.669% | 368.409
|  | 合计 |  | 8735216.2999 | 92.88% | 4461.8423
安装工程部分 | 安装分部分项工程费用 | 1 | 给水系统 | 16682.68 | 0.1774% | 8.5213
|  | 2 | 排水系统 | 12074.76 | 0.1284% | 6.1676
|  | 3 | 电气 | 210751.6 | 2.241% | 107.6494
|  | 4 | 弱电 | 847.63 | 0.009012% | 0.43296
|  | 5 | 消火栓系统 | 316882.5 | 3.369% | 161.8597
|  | 6 | 雨水 | 20554.71 | 0.2185% | 10.4991
| 安装工程造价组成 | 一 | 分部分项工程费 | 577793.88 | 6.143% | 295.1301
|  | 二 | 措施项目费 | 19845.72 | 0.211% | 10.137
|  | 三 | 其他项目费 | 0 | 0% | 0
|  | 四 | 规费 | 16941.93 | 0.1801% | 8.6537
|  | 五 | 税金 | 55312.3377 | 0.5881% | 28.2529
|  | 合计 |  | 669893.8677 | 7.123% | 342.1736

## 3、分部分项工程费
三、土建与装饰工程分部分项工程费指标
分部名称 |  | 分部分项工程费用 （元） | 平米造价 （费用/建筑面积） | 占分部分项工程费用（%） | 占土建工程造价费用（%）
A.1 | 土(石)方工程 | 112123.62 | 57.2714 | 1.811% | 1.284%
A.2 | 桩与地基基础工程 | 0 | 0 | 0% | 0%
A.3 | 砌筑工程 | 497225.67 | 253.9768 | 8.033% | 5.692%
A.4 | 混凝土及钢筋混凝土工程 | 2079415.94 | 1062.1404 | 33.59% | 23.8%
A.5 | 门窗工程 | 417664.83 | 213.3381 | 6.748% | 4.781%
A.6 | 屋面及防水工程 | 944652.57 | 482.517 | 15.26% | 10.81%
A.7 | 保温、隔热、防腐工程 | 318087.16 | 162.4751 | 5.139% | 3.641%
B.1 | 楼地面工程 | 759432.51 | 387.9089 | 12.27% | 8.694%
B.2 | 墙、柱面工程 | 485242.85 | 247.8561 | 7.839% | 5.555%
B.3 | 天棚工程 | 193113.18 | 98.6399 | 3.12% | 2.211%
B.4 | 油漆、涂料、裱糊工程 | 284617.84 | 145.3793 | 4.598% | 3.258%
B.5 | 其他工程 | 98242.26 | 50.181 | 1.587% | 1.125%
| 合计 | 6189818.43 | 3161.684 | 100% | 70.86%
四、安装工程分部分项工程费指标
分部名称 |  | 分部分项工程费用 （元） | 平米造价 （费用/建筑面积） | 占分部分项工程费用（%） | 占安装工程造价费用（%）
C.1 | 给水系统 | 16682.68 | 8.5213 | 2.887% | 2.49%
C.2 | 排水系统 | 12074.76 | 6.1676 | 2.09% | 1.802%
C.3 | 电气 | 210751.6 | 107.6494 | 36.48% | 31.46%
C.4 | 弱电 | 847.63 | 0.43296 | 0.1467% | 0.1265%
C.5 | 消火栓系统 | 316882.5 | 161.8597 | 54.84% | 47.3%
C.6 | 雨水 | 20554.71 | 10.4991 | 3.557% | 3.068%
| 合计 | 577793.88 | 295.1301 | 100% | 86.25%

## 4措施项目费
五、建筑装饰工程措施项目费指标
序号 | 分项名称 | 措施项目费用 | 占土建分部分项工程费比例（%） | 占土建措施工程费比例（%） | 占土建造价比例（%） | 平米造价
|  | (单位：元) |  |  |  | (费用/建筑面积)
1 | 现场安全文明施工 | 250519.36 | 4.047% | 16.39% | 2.868% | 127.9622
2 | 临时设施 | 121219.05 | 1.958% | 7.93% | 1.388% | 61.9172
3 | 非夜间施工照明 | 0 | 0% | 0% | 0% | 0
4 | 垂直运输费 | 42507.9 | 0.6867% | 2.781% | 0.4866% | 21.7125
5 | 大型机械设备进出场及安拆 | 6539.35 | 0.1056% | 0.4278% | 0.07486% | 3.3402
6 | 住宅分户验收 | 0 | 0% | 0% | 0% | 0
7 | 模板 | 977140.95 | 15.79% | 63.93% | 11.19% | 499.1117
8 | 脚手架 | 130602.17 | 2.11% | 8.544% | 1.495% | 66.71
9 | 超高费 | 0 | 0% | 0% | 0% | 0
10 | 合计 | 1528528.78 | 24.69% | 100% | 17.5% | 780.7539
六、安装工程措施项目费指标
序号 | 分项名称 | 措施项目费用 | 占安装分部分项工程费比例（%） | 占安装措施工程费比例（%） | 占安装造价比例（%） | 平米造价
|  | (单位：元) |  |  |  | (费用/建筑面积)
1 | 安装脚手架 | 3987.62 | 0.6901% | 20.09% | 0.5953% | 2.0368
2 | 现场安全文明施工费 | 9650.3 | 1.67% | 48.63% | 1.441% | 4.9293
3 | 临时设施费 | 6207.8 | 1.074% | 31.28% | 0.9267% | 3.1709
4 | 高层施工增加 | 0 | 0% | 0% | 0% | 0
5 | 住宅分户验收 | 0 | 0% | 0% | 0% | 0
6 | 合计 | 19845.72 | 3.435% | 100% | 2.963% | 10.137

## 5工料分析表
七、建筑工程工料分析表
土建工程部分
序号 | 项目名称 | 单位 | 费用 | 数量 | 单价 | 平米费用 | 平米含量
|  |  | (单位：元) |  |  | (费用/建筑面积) | (数量/每百建筑面积)
1 | 人工 | 工日 | 1594438.24 | 16202.17 | 98.4089 | 814.4197 | 827.5871
2 | 水泥 | kg | 4741.59 | 12328.64 | 0.3846 | 2.4219 | 629.7319
3 | 木材(不含周转材) | m3 | 61714.42 | 44.98 | 1372.0414 | 31.523 | 2.2975
4 | 周转木材 | m3 | 145103.95 | 62.32 | 2328.3689 | 74.1173 | 3.1832
5 | 标准砖 | 百块 | 24779.02 | 311.06 | 79.6599 | 12.6568 | 15.8886
6 | 烧结非承重保温砌块 | 百块 | 276282.44 | 1580.02 | 174.8601 | 141.1217 | 80.7055
7 | 蒸压灰加气混凝土砌块(B06级) | m3 | 50071.24 | 133.84 | 374.1127 | 25.5758 | 6.8364
8 | 砂 | t | 1733.22 | 9.39 | 184.5815 | 0.88531 | 0.47963
9 | 碎石 | t | 120455.93 | 669.5 | 179.9192 | 61.5274 | 34.1972
10 | 商品砼 | m3 | 955755.39 | 1823.66 | 524.0864 | 488.1882 | 93.1503
11 | 钢管脚手架(支撑) | kg | 31767.34 | 6632.01 | 4.79 | 16.2264 | 338.755
12 | 界面剂（砼面） | kg | 6489.55 | 5030.66 | 1.29 | 3.3148 | 256.96
13 | 木模板 | m2 | 80254.71 | 1845.78 | 43.4801 | 40.9931 | 94.2802
14 | 脚手钢管 | kg | 14160.28 | 2956.22 | 4.79 | 7.2329 | 151.0001
15 | 钢筋 | t | 882930.47 | 211.193 | 4180.6806 | 450.9901 | 10.7875
16 | 预拌砂浆 | t | 371901.09 | 916.25 | 405.8948 | 189.9626 | 46.8009
安装工程部分
序号 | 项目名称 | 单位 | 费用 | 数量 | 单价 | 平米费用 | 平米含量
|  |  | (单位：元) |  |  | (费用/建筑面积) | (数量/每百建筑面积)
1 | 人工 | 个 | 92830.25 | 1059.14 | 87.6468 | 47.4166 | 54.0996
2 | 镀锌钢管 | m | 13312.91 | 233.37 | 57.0464 | 6.8001 | 11.9203
3 | 塑料排水管 | m | 8181.89 | 205.21 | 39.8708 | 4.1792 | 10.4819
4 | PPR给水管 | m | 3936.83 | 149.96 | 26.2525 | 2.0109 | 7.6598
5 | 焊接钢管 | m | 118.88 | 3.04 | 39.1053 | 0.060722 | 0.15528
6 | 绝缘导线 | m | 381.17 | 112.44 | 3.39 | 0.1947 | 5.7433
7 | 电力电缆 | m | 25933.22 | 617.32 | 42.0094 | 13.2464 | 31.532
本工程数据由南通建博工程管理咨询有限公司提供 采用2019年5月指导价
采用增值税一般计税计价