## Sheet1
南通市主城区建筑工地防汛备汛风险隐患检查表
项目名称：____________________ 检查日期：____________________ 检查人员：____________________
序号 | 检查项目 | 检查内容 | 检查结果 | 存在问题 | 处理情况
1 | 现场管理及应急预案 | 是否制定专项应急预案，明确大风、暴雨、雷电等情景应对措施，是否定期组织强对流天气应急演练
是否建立与相关部门联动的预警机制，确保信息及时传达至全体人员
是否安排24小时应急值守，明确责任人
是否建立应急领导小组
2 | 临时设施及材料管理 | 临时设施是否加固锚固措施，屋面是否压重防风
围挡是否稳固，有无倾斜、开裂现象
钢筋、模板等材料是否固定，是否采取防倾倒、防雨措施
3 | 施工机械及高处作业 | 塔机回转制动器（风标）是否打开，起重臂设置是否在顺风方向，吊钩设置是否在起重臂根部并提升至最高位置塔身
塔机配重间是否确保相互锁固，无撞击现象
塔机平衡臂等位置非原厂设置的标牌是否全部清除，塔机各平台杂物是否清理干净
塔吊基础节、标准节、附墙预埋件螺栓是否齐全无松动
施工电梯是否停运并降至地面层，门是否关闭锁紧
是否停止吊篮作业，并把吊篮停放至地面采取固定措施
脚手架连墙件是否缺失，安全网是否绑扎牢固，底部排水是否通畅
是否已清理屋顶、高空悬挂物（广告牌、标语）
高处作业平台、脚手架上零散材料、建筑垃圾、工具是否清理，临边防护是否完善
4 | 电气及防雷设施 | 临时用电配电箱、电缆是否防水防潮，雨天是否切断非必要电源
电气设备的接零、接地保护措施是否牢靠，漏电保护装置是否灵敏，电线绝缘接头是否良好
塔吊、脚手架等高大设备是否设置避雷针，接地电阻是否检测合格
是否配备防水应急照明设备
5 | 排水及基坑防护 | 基坑、场区排水沟是否畅通，抽水泵是否正常备用
边坡支护是否存在裂缝、渗水，支护结构是否稳固
基坑周边荷载是否超限
基坑监测是否正常运行
是否对施工现场的边坡、基坑等易发生坍塌的部位进行定期检测，设置观测点，密切关注其变形情况
工程周边道路排水是否通畅，是否存在堵点
6 | 人员安全及物资储备 | 是否明确避险场所和撤离路线
是否将防台防汛知识列入日常安全教育范畴，工人是否知晓强对流天气避险常识
沙袋、钢板桩、抽水泵、雨衣、医疗包等应急物资是否充足
注：本表应结合《建筑施工安全检查标准》（JGJ59）等规范执行。