## Sheet1
某市政工程技术经济指标实例分析表
工程计税方式： 增值税一般计税 发布时间：2019.9.29
工程特征 | 技术标准 | 道路宽度 ：41.5m
| 工程规模 | 全长1076m，沥青砼路面面积28508m2；人行道砖3218m2；公交站台4个；侧平石9010m。
| 主要结构 | 机动车道：16cm低剂量水稳碎石、32cm水泥稳定碎石、8cm+4cm沥青砼；非机动车道：16cm低剂量水稳碎石、16cm水泥稳定碎石、6cm+4cm沥青砼。
工程经济指标 | 工程造价(万元) | 2167.93 | 单方造价(元/m2) | 683.33 | 直接工程费 | 86.48% | 其他工程费 |  | 间接费 | 4.28% | 利润 | 0.98% | 税金 | 8.26%
| 分部分项工程费 | 总则 |  | 路基工程 |  |  | 路面工程 |  |  | 人行道工程 |  | 公交站台工程
|  | 施工便道（m） | 临时用地（m2） | 清表（m2） | 路基挖土（m3） | 路基填筑（m3） | 路面基层（m2） | 路面层（m2） | 路面附属（m） | 基层（m2） | 面层（m2） | 基层（m2） | 面层（m2） | 其它
| 工程量 |  |  | 25044 | 18582.8 | 36621 | 55820 | 28508 | 9010 | 3218 | 3218 | 180 | 180
| 分部分项造价(万元) |  |  | 2.09 | 7.77 | 341.72 | 674.48 | 521.98 | 128.81 | 43.49 | 26.56 | 2.43 | 1.49
| 单方造价(元/m2) | 0 | 0 | 0.65877 | 2.4491 | 107.7098 | 212.5953 | 164.5275 | 40.6008 | 13.708 | 8.3717 | 0.76593 | 0.46965 | 0
| 占总造价比例 | 0% | 0% | 0.09641% | 0.3584% | 15.76% | 31.11% | 24.08% | 5.942% | 2.006% | 1.225% | 0.1121% | 0.06873% | 0%
每平方米道路面积主要技术指标 |  | 施工便道（m） | 临时用地（m2） | 清表（m2） | 路基挖土（m3） | 路基填筑（m3） | 路面基层（m2） | 路面层（m2） | 路面附属（m） | 基层（m2） | 面层（m2） | 基层（m2） | 面层（m2） | 其它
|  | 0 | 0 | 0.78938 | 0.58573 | 1.1543 | 1.7594 | 0.89857 | 0.28399 | 0.10143 | 0.10143 | 0.0056736 | 0.0056736 | 0
|  | 人工费（元） | 机械使用费（元） | 生石灰（t） | 碎石（t） | 水泥稳定碎石（m3） | 沥青砼（t）
|  | 63.6089 | 42.4612 | 0.098815 | 0.062882 | 0.4032 | 0.2485
本工程数据由 南通皋剑工程项目管理有限公司 提供