## 1、工程概况
某住宅楼工程工程量清单计价典型案例指标分析表
一、建筑安装工程概况与特征表
工程名称： |  |  |  |  | 发布时间： | 2019.5
工程概况 | 总建筑面积(m2) | 14964.37 | 地上层数(层) | 18层+阁楼层 | 标准层高(m) | 2.9
| 其中：地下室建筑面积(m2) | 748 | 地下层数(层) | 1 | 檐高(m) | 55.1
| 结构类型 | 框架 | 工程用途 | 住宅 | 投资性质
| 开工时间 |  | 竣工时间 |  | 工程所在地 | 南通市
土建工程特征 | 基础 | 满堂基础 |  | 楼地面 | 细石混凝土楼地面
| 外墙 | 长江淤泥粉煤灰烧结多孔砖 |  | 内墙 | 长江淤泥粉煤灰烧结多孔砖
| 外墙面 | 外墙涂料、面砖 |  | 内墙面 | 水泥砂浆抹灰
| 天棚 | 不抹灰直接批腻子 |  | 柱、梁、板 | 钢筋混凝土
| 屋面 | 泡沫混凝土、聚苯乙烯挤塑板、水泥彩瓦 |  | 门窗 | 木质防火门门、钢质防火门、铝合金窗
安装工程特征 | 给排水 | 生活用水
| 电气 | 动力照明
| 消防 | 消防及报警
| 智能 | 网络预埋

## 2、费用组成分析
二、建筑安装工程费用组成分析表
项目名称 |  |  |  | 造价 | 占总造价 | 平米造价
|  |  |  | (单位：元) | 比例(%) | (费用/建筑面积)
工程总造价 |  | 1 | 土方工程
|  | 2 | 土建工程 | 26693175.11 | 88.8921 | 1783.7821
|  | 3 | 安装工程 | 3335558.96 | 11.1079 | 222.9001
|  |  | 总计 | 30028734.07 | 100 | 2006.6821
土方工程部分 |  | 一 | 分部分项工程费
|  | 二 | 措施项目费
|  | 三 | 其他项目费
|  | 四 | 规费
|  | 五 | 税金
合计
土建工程部分 |  | 一 | 分部分项工程费 | 17120868.18 | 57.015 | 1144.1089
|  | 二 | 措施项目费 | 5872662.36 | 19.5568 | 392.443
|  | 三 | 其他项目费
|  | 四 | 规费 | 1075518.89 | 3.5816 | 71.872
|  | 五 | 税金 | 2624125.68 | 8.7387 | 175.3582
|  | 合计 |  | 26693175.11 | 88.8921 | 1783.7821
安装工程部分 | 安装分部分项工程费用 | 1 | 机械设备安装工程
|  | 2 | 电气设备安装工程 | 1428083.29 | 4.7557 | 95.4322
|  | 3 | 消防工程 | 438136.97 | 1.4591 | 29.2787
|  | 4 | 给排水、采暖、燃气工程 | 478236.51 | 1.5926 | 31.9583
|  | 5 | 通风空调工程
|  | 6 | 弱电安装工程 | 141017.93 | 0.46961 | 9.4236
|  | 7 | 通讯设备及线路工程
| 安装工程造价组成 | 一 | 分部分项工程费 | 2630948.58 | 8.7614 | 175.8142
|  | 二 | 措施项目费 | 119409.99 | 0.39765 | 7.9796
|  | 三 | 其他项目费
|  | 四 | 规费 | 138724.33 | 0.46197 | 9.2703
|  | 五 | 税金 | 446476.06 | 1.4868 | 29.8359
|  | 合计 |  | 3335558.96 | 11.1079 | 222.9001

## 3、分部分项工程费
三、土建与装饰工程分部分项工程费指标
分部名称 |  | 分部分项工程费用 （元） | 平米造价 （费用/建筑面积） | 占分部分项工程费用（%） | 占土建工程造价费用（%）
A.1 | 土(石)方工程 | 104045.55 | 6.9529 | 0.60771 | 0.38978
A.2 | 桩与地基基础工程 | 96011.8 | 6.416 | 0.56079 | 0.35969
A.3 | 砌筑工程 | 987020.01 | 65.958 | 5.765 | 3.6976
A.4 | 混凝土及钢筋混凝土工程 | 7850557.55 | 524.6166 | 45.8537 | 29.4104
A.7 | 屋面及防水工程 | 408089.59 | 27.2707 | 2.3836 | 1.5288
A.8 | 防腐、隔热、保温工程 | 96387.41 | 6.4411 | 0.56298 | 0.36109
B.1 | 楼地面工程 | 174313.7 | 11.6486 | 1.0181 | 0.65303
B.2 | 墙、柱面工程 | 1943383.49 | 129.8674 | 11.351 | 7.2805
B.3 | 天棚工程 | 113025.23 | 7.553 | 0.66016 | 0.42342
B.4 | 门窗工程 | 4048827.6 | 270.5645 | 23.6485 | 15.168
B.5 | 油漆、涂料、裱糊工程 | 1138019.04 | 76.0486 | 6.647 | 4.2633
B.6 | 其他工程 | 161187.21 | 10.7714 | 0.94147 | 0.60385
| 合计 | 17120868.18 | 1144.1089 | 100 | 64.1395
四、安装工程分部分项工程费指标
分部名称 |  | 分部分项工程费用 （元） | 平米造价 （费用/建筑面积） | 占分部分项工程费用（%） | 占安装工程造价费用（%）
C.1 | 机械设备安装工程
C.2 | 电气设备安装工程 | 1428083.29 | 95.4322 | 54.2802 | 42.8139
C.7 | 消防工程 | 438136.97 | 29.2787 | 16.6532 | 13.1353
C.8 | 给排水、采暖、燃气工程 | 478236.51 | 31.9583 | 18.1773 | 14.3375
C.9 | 通风空调工程 | 145473.88 | 9.7214 | 5.5293 | 4.3613
C.10 | 弱电安装工程 | 141017.93 | 9.4236 | 5.36 | 4.2277
C.11 | 通讯设备及线路工程
| 合计 | 2630948.58 | 175.8142 | 100 | 78.8758

## 4措施项目费
五、建筑装饰工程措施项目费指标
序号 | 分项名称 | 措施项目费用 | 占土建分部分项工程费比例（%） | 占土建措施工程费比例（%） | 占土建造价比例（%） | 平米造价
|  | (单位：元) |  |  |  | (费用/建筑面积)
1 | 现场安全文明施工 | 1013618.02 | 5.9204 | 17.2599 | 3.7973 | 67.7354
2 | 临时设施 | 406926.95 | 2.3768 | 6.9292 | 1.5245 | 27.1931
3 | 材料与设备检验试验 |  | 0 | 0 | 0 | 0
4 | 垂直运输费 | 465811.6 | 2.7207 | 7.9319 | 1.7451 | 31.128
5 | 大型机械设备进出场及安拆 | 65827.46 | 0.38449 | 1.1209 | 0.24661 | 4.3989
6 | 夜间施工
7 | 冬雨季施工
8 | 已完工程及设备保护
9 | 赶工措施 |  | 0 | 0 | 0 | 0
10 | 模板 | 3531781.14 | 20.6285 | 60.1394 | 13.231 | 236.0127
11 | 脚手架 | 388697.19 | 2.2703 | 6.6188 | 1.4562 | 25.9748
12 | 合计 | 5872662.36 | 34.3012 | 100 | 22.0006 | 392.443
六、安装工程措施项目费指标
序号 | 分项名称 | 措施项目费用 | 占安装分部分项工程费比例（%） | 占安装措施工程费比例（%） | 占安装造价比例（%） | 平米造价
|  | (单位：元) |  |  |  | (费用/建筑面积)
1 | 安装脚手架 | 34109.22 | 1.2965 | 28.5648 | 1.0226 | 2.2794
2 | 现场安全文明施工费 | 55130.08 | 2.0954 | 46.1687 | 1.6528 | 3.6841
3 | 夜间施工费
4 | 冬雨季施工增加费
5 | 临时设施费 | 30170.69 | 1.1468 | 25.2665 | 0.90452 | 2.0162
6 | 赶工措施费
7 | 合计 | 119409.99 | 4.5387 | 100 | 3.5799 | 7.9796

## 5工料分析表
七、建筑工程工料分析表
土建工程部分
序号 | 项目名称 | 单位 | 费用 | 数量 | 单价 | 平米费用 | 平米含量
|  |  | (单位：元) |  |  | (费用/建筑面积) | (数量/每百建筑面积)
1 | 人工 | 工日 | 4682256.37 | 47653.4728 | 98.2564 | 312.8937 | 318.4462
2 | 陶粒 | m3 | 126790.38 | 21.756 | 5827.8351 | 8.4728 | 0.14539
3 | 水泥 | kg | 20800.06 | 55830.0956 | 0.37256 | 1.39 | 373.0868
4 | 木材(不含周转材) | m3
5 | 周转木材 | m3 | 383335.88 | 164.6455 | 2328.25 | 25.6166 | 1.1003
6 | 标准砖 | 百块 | 49267.63 | 677.125 | 72.76 | 3.2923 | 4.5249
7 | 多孔砖 | 百块 | 135710.9 | 2113.548 | 64.21 | 9.0689 | 14.1239
8 | 砌块 | 块
9 | 砂 | kg | 19521.12 | 105.768 | 184.5655 | 1.3045 | 0.7068
10 | 碎石 | t | 20249.55 | 145.6439 | 139.0347 | 1.3532 | 0.97327
11 | 商品砼 | m3 | 2524827.46 | 4859.6855 | 519.5454 | 168.7226 | 32.475
12 | 聚苯乙烯挤塑板 | m3
13 | 钢管脚手架(支撑) | kg | 104563.98 | 21829.6409 | 4.79 | 6.9875 | 145.8774
14 | 界面剂（砼面） | kg | 28721.42 | 22264.665 | 1.29 | 1.9193 | 148.7845
15 | 界面剂（加气砼面） | kg
16 | 木模板 | m2 | 472498.43 | 10867.0292 | 43.48 | 31.5749 | 72.6194
17 | 聚合物砂浆 | kg
18 | 脚手钢管 | kg | 105919.11 | 22112.5484 | 4.79 | 7.0781 | 147.768
安装工程部分
序号 | 项目名称 | 单位 | 费用 | 数量 | 单价 | 平米费用 | 平米含量
|  |  | (单位：元) |  |  | (费用/建筑面积) | (数量/每百建筑面积)
1 | 人工 | 工日 | 690592.6 | 7844.5112 | 88.0351 | 46.1491 | 52.4213
2 | 镀锌钢管 | m | 108002.6 | 5905.9312 | 18.2871 | 7.2173 | 39.4666
3 | 焊接钢管 | m | 18764.7 | 371.145 | 50.5589 | 1.254 | 2.4802
4 | 塑料排水管 | m | 47790.04 | 2784.7453 | 17.1614 | 3.1936 | 18.6092
5 | 塑料给水管 | m | 14425.74 | 2261.34 | 6.3793 | 0.96401 | 15.1115
6 | 半硬塑料管 | m | 52051.05 | 28044.42 | 1.856 | 3.4783 | 187.408
7 | 铜芯绝缘导线 | m | 6490.27 | 3617.8327 | 1.794 | 0.43371 | 24.1763
8 | 控制电缆 | m
9 | 电力电缆 | m
本工程数据由 南通万隆工程管理有限公司 提供 一般计税法,南通市2019年4月工程材料指导价为基准价