## Sheet1
某市政工程技术经济指标实例分析表
工程计税方式：增值税一般计税
工程特征 | 技术标准 | 城市主干路，设计车速：50km/h，道路宽度：4m人行道+4.5m非机动车道+2.5m绿化带+12m机动车道+4m中分带+12m机动车道+2.5m绿化带+4.5m非机动车道+4m人行道
| 工程规模 | 全长1938m，机动车道面积：45087.5m2，非机动车道面积：12779.07m2，人行道面积12080.54m2
| 主要结构 | 道路：机动车道：4cmSMA-13+8cmAC-20C+0.6cm下封层+36cm水泥稳定碎石+20cm水泥石灰土+80cm6%石灰土+20cm6%石灰土原槽拌合；非机动车道：4cmAC-13+6cmAC-20C+0.6cm下封层+18cm水泥稳定碎石+20cm水泥石灰土+30cm6%石灰土+20cm6%石灰土原槽拌合；人行道：6cm陶土砖+3cm干硬性水泥砂浆+15cmC20砼+10cm级配碎石；排水:道路两侧车行道下设置排水管道，污水位于南侧，雨水位于南北两侧；路灯及交通设施仅为管线预埋及接线井；K0+567处设置桥梁一，16m。K1+237处设置桥梁二，20m。
工程经济指标 | 工程造价(万元) | 8663.82 | 单方造价(元/m2) | 894.0994 | 分部分项工程费 | 81.12% | 措施费 | 3.899% | 其他项目费 | 4.617% | 规费 | 2.108% | 税金 | 8.257%
| 分部分项工程费 | 总则 |  | 路基工程 |  |  | 路面工程 |  |  | 排水 |  |  | 桥梁工程 |  | 路灯及交通设施
|  | 施工便道（m） | 临时用地（m2） | 清表（m2） | 路基挖土（m3） | 路基填筑（m3） | 路面基层（m2） | 路面层（m2） | 路面附属（m） | 管道（m） | 检查井（座） | 出水口（个） | 桥梁一（m2） | 桥梁一（m2） | 管道（m） | 接线井（座） | 其他（项）
| 工程量 | 1540 | 0 | 16039.31 | 248353 | 376722 | 67179 | 57866 | 16742 | 5909 | 313 | 7 | 800 | 1060 | 11707.94 | 74 | 1
| 分部分项造价(万元) | 14.6 | 0 | 15.14 | 227.34 | 1213.4 | 1146.15 | 1045.71 | 1033.17 | 568.91 | 175.96 | 4.86 | 656.91 | 824.66 | 82.97 | 8.65 | 6.16
| 单方造价(元/m2) | 1.5067 | 0 | 1.5624 | 23.4613 | 125.2219 | 118.2817 | 107.9164 | 106.6223 | 58.711 | 18.1589 | 0.50155 | 67.7926 | 85.1042 | 8.5624 | 0.89267 | 0.63571
| 占总造价比例 | 0.1685% | 0% | 0.1747% | 2.624% | 14.01% | 13.23% | 12.07% | 11.93% | 6.567% | 2.031% | 0.0561% | 7.582% | 9.518% | 0.9577% | 0.09984% | 0.0711%
每平方米道路面积主要技术指标 |  | 施工便道（m） | 临时用地（m2） | 清表（m2） | 路基挖土（m3） | 路基填筑（m3） | 路面基层（m2） | 路面层（m2） | 路面附属（m） | 管道（m） | 检查井（座） | 出水口（个） | 桥梁一（m2） | 桥梁一（m2） | 管道（m） | 接线井（座） | 其他（项）
|  | 0.015893 | 0 | 0.16552 | 2.563 | 3.8877 | 0.69328 | 0.59717 | 0.17278 | 0.06098 | 0.0032301 | 7.2239e-05 | 0.0082559 | 0.010939 | 0.12082 | 0.00076367 | 1.032e-05
|  | 人工费（元） | 机械使用费（元） | 生石灰（t） | 水泥稳定碎石（m3） | 沥青砼（t）
|  | 95.3441 | 171.2956 | 0.11808 | 0.20387 | 0.17346
本工程数据由江苏新世纪工程项目管理有限公司提供