## 建筑工程
某厂房已结算工程造价指标分析表
工程概况
工程名称 |  |  | 某设备制造基地工程 |  | 工程用途 |  |  | 厂房 |  | 工程结构 | 框架结构
地上层数 |  |  | 6层 |  | 地下层数 |  |  | 局部一层 |  | 檐口高度 | 23.5米
建筑面积或规模 |  |  | 15145.82 |  | 计量单位 |  |  |  |  | 工程所在地 | 南通崇川区
工程类别 |  |  | 二类 |  | 造价形式 |  |  | 工程预算 |  | 计价方式 | 清单计价
工 程 特 征
土建部分 | 土石方工程 |  |  | 机械挖土方 | [5 empty] | 屋盖工程 | 钢性防水、保温屋面（50厚C30细石砼、HY凝胶玻珠保温板Ⅱ型 70mm、6厚SBS改性沥青防水卷材）
| 基础工程 |  |  | 独立基础、条型基础、局部整板 | [5 empty] | 内墙饰面 | 混合砂浆、乳胶漆饰面
| 柱梁板工程 |  |  | 现浇砼框架 | [5 empty] | 外墙饰面 | 水泥砂浆、真石漆饰面
| 墙体工程 |  |  | 外墙240厚KP1砖墙 | [5 empty] | 外墙保温节能 | 有保温
| 楼地面工程 |  |  | 砼地面 | [5 empty] | 门窗工程 | 铝合金窗、门
安装部分 | 动力照明 |  |  | 配电箱、电线电缆、照明灯具、桥架 | [5 empty] | 通风空调 | 防排烟
| 给排水 |  |  | PPR给水、PVC排水 | [5 empty] | 消防工程 | 火灾报警系统、消火栓系统
| 弱电工程 |  |  | 弱电箱预埋、预埋管、桥架
备 注
主要材料和人工消耗量指标（每100M2建筑面积）
钢材消耗指标（吨） | 5.7024 |  |  | 商品混凝土消耗指标（M3） |  |  | 42.5561 |  | 砂石用量（吨） | 3.875 | 建筑工程人工工日消耗指标 |  | 262.9556
木材消耗指标（m3） | 0.0087615 |  |  | 水泥消耗指标（吨） |  |  | 0.78129 |  | 模板用量（M2) | 58.2396 | 安装工程人工工日消耗指标 |  | 34.424
工程造价构成
土建部分 | [8 empty] | 安装部分
项目 |  | 金额(万元) |  | 占土建工程造价% |  | 每m2土建造价(元) |  |  | 项目 | 金额(万元) | 占安装工程造价% | 每m2安装造价(元)
分部分项工程费 |  | 1323.3097 |  | 61.7835 |  | 873.7128 |  |  | 分部分项工程费 | 253.62 | 86.8657 | 167.4521 |  | 13233097.42
人工费 |  | 235.8627 |  | 11.0121 |  | 155.7279 |  |  | 人工费 | 47.08 | 16.1251 | 31.0845
材料费 |  | 1036.532 |  | 48.3943 |  | 684.3683 |  |  | 材料费 | 194.5 | 66.6169 | 128.4183
机械费 |  | 60.7149 |  | 2.8347 |  | 40.0869 |  |  | 机械费 | 2.91 | 0.99668 | 1.9213
管理费 |  | 133.1546 |  | 6.2168 |  | 87.9151 |  |  | 管理费 | 18.67 | 6.3945 | 12.3268
利润 |  | 55.1004 |  | 2.5726 |  | 36.3799 |  |  | 利润 | 6.6 | 2.2605 | 4.3576
措施项目费 |  | 571.03 |  | 26.6606 |  | 377.0215 |  |  | 措施项目费 | 7.34 | 2.514 | 4.8462 |  | 5710299.52
其他项目费 |  | 0 |  | 0 |  | 0 |  |  | 其他项目费 |  | 0 | 0
规费 |  | 70.6589 |  | 3.299 |  | 46.6524 |  |  | 规费 | 6.9 | 2.3633 | 4.5557 |  | 706588.71
税金 |  | 176.8499 |  | 8.2569 |  | 116.7648 |  |  | 税金 | 24.108 | 8.2571 | 15.9173 |  | 176.8499
土建工程造价 |  | 2141.8484 |  | 100 |  | 1414.1515 |  |  | 安装工程造价 | 291.968 | 100 | 192.7713 |  | 21418484.38
工程总造价 |  | 2433.8164 |  |  |  | 每m2造价 |  |  | 1606.9229
本工程数据由江苏中房建设投资管理咨询有限公司提供
工程编制时间：2019.9.24 工程计税方式：营业税计税