## 1.1 扉-1 扉页
|  | 五龙云璟分区一二三地块地被种植 |  |  |  | 工程
招标工程量清单
| 招 标 人： |  |  | 造价咨询人：
|  |  | （单位盖章） |  | （单位资质专用章）
| 法定代表人 或其授权人： |  |  | 法定代表人 或其授权人：
|  |  | （签字或盖章） |  | （签字或盖章）
| 编 制 人： |  |  | 复 核 人：
|  |  | （造价人员签字盖专用章） |  | （造价工程师签字盖专用章）
| 编 制 时 间： |  | 2025年07月31日 | 复 核 时 间： | 2025年07月31日

## 2.1 表-08 分部分项工程和单价措施项目清单与计价表
分部分项工程和单价措施项目清单与计价表
工程名称：五龙云璟分区一二三地块地被种植 |  |  |  |  | 标段： | 第1页 共1页
序号 | 项目编码 | 项目名称 | 项目特征描述 | 计量 单位 | 工程量 | 金额（元）
[6 empty] | 综合单价 | 合价 | 其中
暂估价
五龙云璟分区一二三地块
1 | 050102007001 | 栽植色带 | 1、苗木、花卉种类:细叶麦冬+石蒜 2、单位面积株数:16丛/㎡,满种，15-20芽/丛，麦冬与石蒜3：1混栽，表土不裸露 3、养护期:二级养护一年 | m2 | 5356
2 | 050102012001 | 铺种草皮 | 1、草皮种类:百慕大混播黑麦草草卷满铺(沙培) 2、铺种方式:满铺，秋播多年生黑麦草草籽(12g/㎡) 3、养护期:二级养护一年 | m2 | 9015
3 | 040103002001 | 余方弃置 | 以地面向下30cm为准,清理现场垃圾、石块等. | m3 | 3940
4 | 050101010001 | 有机肥 | 大于45%的天然有机质，绿地用量4kg/㎡,花境组合8kg/㎡ | kg | 52568
分部小计
分部分项工程清单合计
单价措施项目清单合计
本页小计
合 计
【清单大师计价软件江苏版V9.63】

## 2.2 表-11 总价措施项目清单与计价表
总价措施项目清单与计价表
工程名称：五龙云璟分区一二三地块地被种植 |  |  |  |  | 标段： | 第1页 共2页
序号 | 项目编码 | 项目名称 | 计算基础 | 费率（%） | 金额（元） | 调整 费率（%） | 调整后 金额（元） | 备注
1 | 050405001001 | 现场安全文明施工 |  | 0
1.1 |  | 基本费 | 分部分项工程费+单价措施项目费-除税工程设备费 | 0
1.2 |  | 标化增加费 | 分部分项工程费+单价措施项目费-除税工程设备费 | 0
1.3 |  | 扬尘污染防治增加费 | 分部分项工程费+单价措施项目费-除税工程设备费 | 0
2 | 050405011001 | 工程按质论价 | 分部分项工程费+单价措施项目费-除税工程设备费 | 0
3 | 050405002001 | 夜间施工 |  | 0
4 | 050405004001 | 二次搬运 |  | 0
5 | 050405005001 | 冬雨季施工 |  | 0
6 | 050405007001 | 地上、地下设施、建筑物的临时保护设施 |  | 0
7 | 050405008001 | 已完工程及设备保护费 |  | 0
8 | 050405009001 | 临时设施费 |  | 0
9 | 050405010001 | 赶工措施费 |  | 0
10 | 05B001 | 特殊条件下施工增加费 |  | 0
11 | 050405003001 | 非夜间施工照明 |  | 0
12 | 050405006001 | 反季节栽植影响措施 |  | 0
13 | 050405012001 | 建筑工人实名制费用 |  | 0
【清单大师计价软件江苏版V9.63】
总价措施项目清单与计价表
工程名称：五龙云璟分区一二三地块地被种植 |  |  |  |  | 标段： | 第2页 共2页
序号 | 项目编码 | 项目名称 | 计算基础 | 费率（%） | 金额（元） | 调整 费率（%） | 调整后 金额（元） | 备注
14 | 050405015001 | 智慧工地费用 |  | 0 |  |  |  | 现场安全隐患排查、人员信息动态管理、扬尘管控视频监控、高处作业防护预警、危大工程监测预警和集成平台等设备、软件和管理费用。
合 计
【清单大师计价软件江苏版V9.63】

## 2.3 表-12 其他项目清单与计价汇总表
其他项目清单与计价汇总表
工程名称：五龙云璟分区一二三地块地被种植 |  |  | 标段： | 第1页 共1页
序号 | 项目名称 | 金额(元) | 结算金额(元) | 备注
1 | 暂列金额 | 20000
2 | 暂估价 | 0
2.1 | 材料暂估价 | 0
2.2 | 专业工程暂估价 | 0
3 | 计日工 | 0
4 | 总承包服务费 | 0
合 计 |  | 20000
【清单大师计价软件江苏版V9.63】

## 2.4 表-12-1 暂列金额明细表
暂列金额明细表
工程名称：五龙云璟分区一二三地块地被种植 |  |  | 标段： | 第1页 共1页
序号 | 项目名称 | 计量单位 | 暂定金额(元) | 备注
1 | 苗木移栽暂列金 |  | 20000
合 计 |  |  | 20000
【清单大师计价软件江苏版V9.63】

## 2.5 表-13 规费、税金项目计价表
规费、税金项目计价表
工程名称：五龙云璟分区一二三地块地被种植 |  |  | 标段： | 第1页 共1页
序号 | 项目名称 | 计算基础 | 计算基数(元) | 计算费率(％) | 金额(元)
1 | 规费 |  |  | 100
1.1 | 社会保险费 | 分部分项工程费+措施项目费+其他项目费-除税工程设备费 |  | 3.3
1.2 | 住房公积金 | 分部分项工程费+措施项目费+其他项目费-除税工程设备费 |  | 0.55
1.3 | 环境保护税 | 分部分项工程费+措施项目费+其他项目费-除税工程设备费 |  | 0
2 | 税金 | 分部分项工程费+措施项目费+其他项目费+规费-除税甲供材料和甲供设备费/1.01 |  | 9
合 计
【清单大师计价软件江苏版V9.63】